## Part
ID | Množství | Číslo | Název | Barvy | Čistá hmotnost | Informace o trhu | Specifikace
1 | 1 Ks | 4500340-17 | Rám, sada AS |  | 272.0
2 | 1 | 830556 | Upínač nářadí levý |  | 6.300 |  | Euro
3 | 1 | 830557 | Upínač nářadí pravý |  | 6.300 |  | Euro
4 | 18 | 5068114-17 | Hrot s maticí | Černý nátěr s texturou | 6.525 | Hroty Q Quicke usnadňují každodenní práci díky optimální interakci mezi nářadím a materiálem. Délka: 820 mm Závit: M30x2 | L=827mm (replaces 5068003)