## Part
Kennzeichen | Menge | Nummer | Bezeichnung | Ab Jahr | Farbe | Market information | Nettogewicht | Spezifikation
| 1 | 11255060 | Silograb XL 230, Geschmiedete Zinken | 01.08.2018
1 | 12 | 5068120-17 | Zinke mit mutter |  | Schwarze Textur | Quicke Q-tines helfen Ihnen bei der täglichen Arbeit, indem sie für das optimale Zusammenspiel von Anbaugerät und Material sorgen. Länge: 1240 mm Gewinde: M30x2 | 10.220 | L=1240mm (5068004)
2 | 1 | 5068116 | Mutter |  |  |  | 0.200 | Conus 2
3 | 9 Stk | 60021462-17 | Zinke mit mutter |  | Schwarze Textur |  | 6.100
4 | 1 | 5068116 | Mutter |  |  |  | 0.200 | Conus 2
5 | 4 | 5018904 | Buchse |  |  | Verhindert unnötigen Verschleiß an Frontladergelenken mit Buchsen von Ålö. Achten Sie auf das Q-Logo, um sicherzugehen, dass Sie Originalbuchsen für Quicke/Trima kaufen. | 0.032 | D40 L=30
6 | 2 Stk | 9020073 | Lagerbolzen |  |  |  | 0.900 | D=35, L=106mm
7 | 6 | 5215131 | Verschlussdeckel |  |  | Verschlussdeckel für Sperrstift. Für alle Quicke-Frontladerreihen ab 1998; für alle Trima-Frontladerreihen ab 2005. | 0.100
8 | 6 | 5050608 | Schraube |  |  | Befestigungsschraube für Verschlussdeckel 5215131. Für alle Quicke-Frontladerreihen ab 1998; für alle Trima-Frontladerreihen ab 2005. MC6S M10x20 | 0.025 | MC6S M10x20 Loc
9 | 2 | 60019828 | Lagerbolzen |  |  | Verwenden Sie beim Ersetzen von Drehzapfen Originalersatzteile von Quicke/Trima und verlängern Sie die Nutzungsdauer Ihres Frontladers. Nie mehr lockere Verbindungen und ein besseres Fahrerlebnis. | 1.500 | D=40, L=147mm
10 | 2 | 60000355 | Lagerbolzen |  |  |  | 1.200 | D=35, L=147mm
11 | 4 | 5016968 | Schlauchklemme |  |  |  | 0.020
12 | 2 | 12702410-1 | Zylinder
13 | 4 | 5011553 | Mutter |  |  |  | 0.010 | M6M M8 Loc-king
14 | 2 | 5028031 | T-Adapter |  |  |  | 0.200
15 | 2 | 11120580 | Adapter kpl. |  |  |  | 0.150
16 | 2 | 5022119 | Verschlußstopfen |  |  |  | 0.040
17 | 2 | 11260256-22 | Seitenzinken |  | Quicke Orange |  | 1.5
18 | 4 | 5002127 | Schraube |  |  |  | 0.061 | M6S M14 x 35
19 | 4 | 5013107 | Unterlegscheibe |  |  |  | 0.010 | BRB 15 x 26 x 2
20 | 4 | 5011556 | Mutter |  |  |  | 0.283 | M14
21 | 2 Stk | 60031650-22 | Pivot-Post |  |  |  | .2
22 | 4 Stk | 5003008 | Schraube |  |  |  | .007 | M6x20
23 | 4 | 20708137 | Mutter |  |  |  | 0.003 | M6 FZB
24 | 4 Stk | 60022714 | Schlauch |  |  |  | 0.000 | L=1550, 3/8"G90LMC-1/2"GRLM
26 | 12 | 60016205 | Hülse |  |  |  | 1.200 | Conus 2
27 | 9 Stk | 60021420 | Hülse |  |  |  | 1.2 | Kegel Gr. 2, krumm
28 | 1 Stk | 60004289 | Aufkleber, Marke |  |  |  | .1 | Silograb XL
29 | 1 | 11136517 | Aufkleber, warnung |  |  |  | .01 | "Tightening of tine"
30 | 1 | 1123673 | Aufkleber, warnung |  |  |  | 0.100
31 | 1 | 1123674 | Aufkleber, warnung |  |  |  | 0.100 | "Read manual"
32 | 1 Stk | 60001650 | Aufkleber |  |  |  | 0 | Original-Geräte 361,7x100.